## Sheet1
蓝牙版本： 3.0
蓝牙芯片：JL
K歌音乐：2Hr
充电电压： DC5V
充电时间 ： 4h
电池容量： 1200mAh
喇叭功率：4欧5W *1
喇叭尺寸：52mm
连接距离： >10米
配对名称：K2
产品 1pcs
彩盒 1pcs
充电线 1pcs
说明书 1pcs
录音线 1pcs
产品颜色：金、玫瑰金、银、黑
音箱尺寸：80*80*225mm
LED功率：0.8W
产品单重：300g
N.W./18KG G.W./19KG
装箱数量：50PCS
彩盒尺寸25*8.5*8.5cm
外箱尺寸：53*52*52
礼盒装规格：
礼盒尺寸：28*9*9cm
装箱数量：40pcs
外箱尺寸：52*42*50.5
N.W.: 16kg Gw: 17Kg