## 产品调研
产品调研
项目/排名 | 1 V6 | 2 V6s | 3 V5 | 4 V8s款 | 5 竞品 | 6 竞品 | 7 竞品 | 8 竞品 | 9 V10新款 | 10 V11新款 | 11 V12新款
图片 | [11 empty] | V系列为我工厂生产供应的产品
售价 | 31.99 | 29.99 | 32.99 | 40.99 | 87.99 | 69.99 | 31.99 | 49.98 | 59.99 | 建议零售价40-50USD | 建议零售价35-40USD
预估链接SKU日总销量 | 110 | 180 | 100 | 70 | 200 | 200 | 150 | 120 | 30 | 20
链接地址 | https://www.amazon.com/STK-Headlight-10000LM-Headlamp-Conversion/dp/B077MVDYTY/ref=sr_1_9?ie=UTF8&qid=1524105392&sr=8-9&keywords=car+LED+headlight | https://www.amazon.com/Auxbeam-Headlights-Headlight-Conversion-Bridgelux/dp/B01KFBPBX4/ref=sr_1_17?ie=UTF8&qid=1501071602&sr=8-17&keywords=LED+headlight+kit | https://www.amazon.com/dp/B01JYC0RTI/ref=twister_B013H30Y66?_encoding=UTF8&psc=1 | https://www.amazon.com/Zdatt-HeadLight-Conversion-Replacement-Amber-Light-Blue/dp/B01JS7L4R8/ref=sr_1_1?ie=UTF8&qid=1506137728&sr=8-1&keywords=zdatt | https://www.amazon.com/OPT7-Fluxbeam-Headlight-Clear-Arc-Beam/dp/B00VNBDWPK/ref=sr_1_3?ie=UTF8&qid=1501071602&sr=8-3&keywords=LED+headlight+kit | https://www.amazon.com/HIKARI-Headlight-Conversion-9600lm-Warranty/dp/B01LCE19OI/ref=sr_1_4?ie=UTF8&qid=1501071602&sr=8-4&keywords=LED+headlight+kit | https://www.amazon.com/dp/B01H8VILMC/ref=sxbs_sxwds-stvpv2_1?pf_rd_m=ATVPDKIKX0DER&pf_rd_p=3534659722&pd_rd_wg=7zG14&pf_rd_r=9NAVBQ24PN2QKBGYWVXY&pf_rd_s=desktop-sx-bottom-slot&pf_rd_t=301&pd_rd_i=B01H8VILMC&pd_rd_w=Yy3XF&pf_rd_i=car+LED+headlight&pd_rd_r=51403c6f-89bd-46f0-9c26-f13fa05a7c2c&ie=UTF8&qid=1524108521&sr=1 | https://www.amazon.com/dp/B075J89RYP/ref=sxts_sxwds-puwylo_rv_2?pf_rd_m=ATVPDKIKX0DER&pf_rd_p=3534076942&pd_rd_wg=zWVLi&pf_rd_r=EGX21S7PNBR7YP5VPQAN&pf_rd_s=desktop-sx-top-slot&pf_rd_t=301&pd_rd_i=B075J89RYP&pd_rd_w=gUkAQ&pf_rd_i=car+led+headlight&pd_rd_r=c5bc4833-9980-4802-bd3b-377a91a871b6&ie=UTF8&qid=1524109113&sr=2 | https://www.amazon.com/GeeMai-Headlight-Conversion-Kit-9012-Warranty/dp/B073QFX56T/ref=sr_1_2?s=automotive&ie=UTF8&qid=1501080296&sr=1-2&keywords=GEEMAI | https://www.amazon.com/8600Lm-Headlights-Bulbs-Conversion-Chips/dp/B076Q8CR8H/ref=sr_1_67?s=automotive&ie=UTF8&qid=1510293341&sr=1-67&keywords=CSP+chip+car+LED+HEADLIGHT
流明值(LM) | 5000*2 | 4000*2 | 4000*2 | 6000*2 | 3500*2 | 4800*2 | 3600*2 | 4000*2 | 6000 | 3600 | 3600
适用车型 | 8个接口适用85%车型 | 8个接口适用85%车型 | 5个接口适用65%车型 | 9个接口适用90%车型 | 12个接口适用96%车型 | 11个接口适用94%车型 | 14个接口适用99%车型 | 8个接口适用80%车型 | 8个接口适用80%车型 | 9个接口适用90%车型 | 9个接口适用90%车型
颜色 | 银色 | 银灰色 | 黑色 | 墨钢色 | 红色 | 黑色 | 银色 | 蓝黑色 | 锖色 | 锖色 | 黑色
重量（带包装） | 320g | 320g | 320g | 420g | 550g | 500g | 380g | 450g | 450g | 350g | 280g
包含配件 | 一体化 说明书 包装盒 | 一体化 说明书 包装盒 | 一体化 说明书 包装盒 | 一体化 说明书 包装盒 | 外置控制器 说明书 包装盒 H13/9004/9007-CANBUS | 外置控制器 说明书 包装盒 | 一体化 说明书 包装盒 | 外置控制器 说明书 包装盒 内六角螺丝 内六角起子 扎带 配件袋 | 外置控制器 说明书 包装盒 内六角螺丝 内六角起子 扎带 配件袋 | 外置控制器 说明书 包装盒 内六角螺丝 内六角起子 扎带 配件袋 | 一体化 说明书 包装盒
输出接口规格 | H4/H7/H8/H11/H13 9005/9006/9007 | H1/H4/H7/H11/H13 9005/9006/9007 | H4/H11/9005/9006/H13 | H1/H4/H7/H11/H13 9004/9005/9006/9007 | H3/H4/H7/H10/H11/H13 5202/9004/9005 9006/9007 | H3/H4/H7/H11/H13 5202/9004/9005 9006/9007 | H3/H4/H7/H11/H13 5202/9004/9005 9006/9007 | H4/H7/H11/H13 9004/9005/9006/9007 | H4/H7/H11/H13 9004/9005/9006/9007 | H1/H4/H7/H11/H13 9004/9005/9006/9007 | H1/H4/H7/H11/H13 9004/9005/9006/9007
认证 | CE/ROHS/FCC | CE/ROHS/FCC | CE/ROHS/FCC | CE/ROHS/FCC | CE/ROHS/FCC | CE/ROHS/FCC | CE/ROHS/FCC | CE/ROHS/FCC | CE/ROHS/FCC | CE/ROHS/FCC | CE/ROHS/FCC
成本 | 50 | 55 | 60 | 100 | 大概￥220.00 | 大概￥180 | 大概￥75 | 大概￥145 | 160 | 105 | 80
上架时间 | 2017-12-01 | 2016-08-26 | 2016-08-08 | 2016-08-05 | 2015-04-30 | 2016-09-01 | 2016-06-18 | 2017-10-10 | 2017-10-04 | 2017-12-09
单只虚标状况 | 虚标，实际2800LM | 虚标，实际2800LM | 虚标，实际2200LM | 虚标，实际3600LM | 虚标，实际2800LM | 虚标，实际3200LM | 虚标，实际2800LM | 虚标，实际2800LM | 虚标，实际4800LM | 虚标，实际3200LM | 虚标，实际3200LM
实际参配及卖点 | 功率：28W/只 亮度：2800LM*2 LED芯片：COB 发光结构：两面发光 发光角度345° 材质：6063车床切割铝 导热系数2.5 散热风扇：液压不保油风扇，转速9000r/min 散热能力：高等 风扇耐用性：一般耐用 风扇噪音：65分贝，低于发动机噪音，熄火后可听见较大噪音。 聚光能力：弱 适用位置：远光、近光、雾灯 色温：6000K不可变 灯体体积：中小 安装简便性：中高 可调光范围：只可微调 屏蔽电磁干扰：不可屏蔽 正负极：电源插头有极性 | 功率：28W/只 亮度：2800LM*2 LED芯片：COB 发光结构：两面发光 发光角度345° 材质：6063车床切割铝 导热系数2.5 散热风扇：液压不保油风扇，转速9000r/min 散热能力：高等 风扇耐用性：一般耐用 风扇噪音：65分贝，低于发动机噪音，熄火后可听见较大噪音。 聚光能力：若 适用位置：近光、雾灯 色温：6000K不可变 灯体体积：中小 安装简便性：中高 可调光范围：只可微调 屏蔽电磁干扰：不可屏蔽 正负极：电源插头有极性 | 功率：20W/只 亮度：2200LM*2 LED芯片：Seoul-CSP 发光结构：两面发光 发光角度345° 材质：6063车床切割铝 导热系数2.5 散热风扇：无风扇 散热能力：低等 聚光能力：强 适用位置：远光、近光、雾灯 色温：6000K不可变 灯体体积：中小 安装简便性：中高 可调光范围：只可微调 屏蔽电磁干扰：可屏蔽 正负极：电源插头有极性 | 功率：32W/只 亮度：3600LM LED芯片：COB 发光结构：四面发光 发光角度360° 材质：6063车床切割铝 导热系数2.5 散热风扇：液压保油风扇，转速9000r/min 散热能力：高等 风扇耐用性：一般耐用 风扇噪音：50分贝，低于发动机噪音，熄火后可听见明显噪音。 聚光能力：强 适用位置：近光、雾灯 色温：3000K\6000K\10000K 灯体体积：小 安装简便性：高 可调光范围：只可微调 屏蔽电磁干扰：可屏蔽 正负极：电源插头无极性 | 功率：25W/只 亮度：2800LM LED芯片：CREE-XHP-70 发光结构：两面发光 发光角度345° 材质：6063车床切割铝 导热系数2.5 散热风扇：双滚珠轴承静音风扇，转速7000r/min 散热能力：中等 风扇耐用性：高耐用 风扇噪音：50分贝，低于发动机噪音，熄火后可听见小声噪音。 聚光能力：强 适用位置：近光、远光、雾灯 色温：6000K不可调 灯体体积：中 安装简便性：中 可调光范围：只可微调 屏蔽电磁干扰：可屏蔽 正负极：电源插头无极性 | 功率：28W/只 亮度：3200LM LED芯片：CREE-XHP-50 发光结构：两面发光 发光角度345° 材质：6063车床切割铝 导热系数2.5 散热风扇：液压保油风扇，转速9000r/min 散热能力：中高等 风扇耐用性：一般耐用 风扇噪音：60分贝，低于发动机噪音，熄火后可听见明显噪音。 聚光能力：强 适用位置：远光、近光、雾灯 色温：6000K不可变 灯体体积：中小 安装简便性：中高 可调光范围：只可微调 屏蔽电磁干扰：可屏蔽 正负极：电源插头无极性 | 功率：28W/只 亮度：2800LM*2 LED芯片：温控COB 发光结构：两面发光 发光角度345° 材质：6063车床切割铝 导热系数2.5 散热风扇：液压不保油风扇，转速9000r/min 散热能力：高等 风扇耐用性：一般耐用 风扇噪音：65分贝，低于发动机噪音，熄火后可听见较大噪音。 聚光能力：弱 适用位置：远光、近光、雾灯 色温：6000K不可变 灯体体积：中小 安装简便性：中高 可调光范围：只可微调 屏蔽电磁干扰：不可屏蔽 正负极：电源插头有极性 | 功率：24W/只 亮度：2800LM*2 LED芯片：Seoul-CSP 发光结构：四面发光 发光角度360° 材质：6065车床切割铝合金，导热系数3.0 散热风扇：液压保油风扇，转速9000r/min 散热能力：高等 风扇耐用性：一般耐用 风扇噪音：50分贝，低于发动机噪音，熄火后可听见明显噪音。 聚光能力：强 适用位置：远光、近光、雾灯 色温：6000K不可变 灯体体积：小 安装简便性：高 可调光范围：360°调光 屏蔽电磁干扰：可屏蔽 正负极：电源插头无极性 | 功率：40W/只 亮度：4800LM*2 LED芯片：Seoul-CSC倒装 发光结构：四面发光 发光角度360° 材质：6065车床切割铝合金，导热系数3.0 散热风扇：双滚珠轴承静音风扇，转速9500r/min 散热能力：超高等 风扇耐用性：高耐用 风扇噪音：55分贝，低于发动机噪音，熄火后可听见小声噪音。 聚光能力：强 适用位置：远光、近光、雾灯 色温：6000K不可变 灯体体积：小 安装简便性：高 可调光范围：360°调光 屏蔽电磁干扰：可屏蔽 正负极：电源插头无极性 | 功率：28W/只 亮度：3200LM*2 LED芯片：Seoul-CSC-1860 发光结构：两面发光 发光角度345° 材质：6065车床切割铝 导热系数3.0 散热风扇：液压保油静音风扇，转速9000r/min 散热能力：超高等 风扇耐用性：高耐用 风扇噪音：50分贝，低于发动机噪音，熄火后可听见小声噪音。 聚光能力：超强 适用位置：远光、近光、雾灯 色温：6000K不可变 灯体体积：极小 安装简便性：超高 可调光范围：360°调光 屏蔽电磁干扰：可屏蔽 正负极：电源插头无极性 | 功率：28W/只 亮度：3200LM*2 LED芯片：Philips-ZES 发光结构：两面发光 发光角度345° 材质：6065车床切割铝 导热系数3.0 散热风扇：液压保油静音风扇，转速9000r/min 散热能力：超高等 风扇耐用性：高耐用 风扇噪音：50分贝，低于发动机噪音，熄火后可听见小声噪音。 聚光能力：超强 适用位置：远光、近光、雾灯 色温：6000K不可变 灯体体积：极小 安装简便性：超高 可调光范围：360°调光 屏蔽电磁干扰：可屏蔽 正负极：电源插头无极性
总结：
售价市场普遍在30~70之间；小品牌35~45是销量最高。大品牌60-80销量最高
亮度分布目前趋势是越做越大(其中有一部分应该有虚标)，目前主流市场产品亮度最低都应该大于4000LM，建议做到4800LM以上
聚光能力、亮度、风扇噪音、屏蔽电磁信号对收音机的干扰，安装简便性等都是影响评论的重要因素
贵司要想能在亚马逊市场分得一块蛋糕，产品必须具备以下几点：
1.售价最高不能超过80美金。且据分析可知虚标4000LM合理售价为40美金；4800LM合理售价为45美金；5000LM为65美金；
2.LED芯片，散热风扇是影响产品质量和效果的主要因素，CREE芯片多应用于老款产品，聚光效果好，但发热严重，功率为发热所限制，性价比较低。COB芯片成本低，但是聚光能力较弱。CSP\CSC是目前行业内最主流，光效最高，聚光能力同样优秀，且性价比很高的发光芯片。
散热风扇品质从高到底顺序是双滚珠轴承风扇-液压高保油静音风扇-普通液压保油风扇-液压不保油风扇。风扇品质主要影响因素是高转速产生的噪音和使用寿命以及抗外界因素的能力。所以为了适应亚马逊平台，高保油静音风扇和双滚珠轴承风扇会更适合。
4.在外观造型上市场基本采用深色为主，因为这类产品使用过程中看不到，所以质感是客人对产品品质评判的重要指标，本公司主推的两款锖色产品对于质感的追求会更符合亚马逊平台市场。
5.亚马逊市场从2017年开始抬头，2018将是飞速发展时期，真心希望贵司能赶上风口，乘风破浪！
聚光能力、亮度、风扇噪音、屏蔽电磁信号对收音机的干扰，安装简便性等都是影响评论的重要因素