## C9
C9云台口袋相机
*HD video recording *Automatic camera rotation *1800mAh high-capacity battery *3.5-hour battery life, *Noise-reducing lossless audio recording *Lightweight and portable *高清录像 *摄像头自动旋转， *1800mAh大容量电池 *3.5小时续航， *降噪无损录音 *轻巧便携
DSP | V521
Image Sensor 影像传感器 | GC2083
Video Resolution 视频分辨率 | 4K、2K、1080P/30fps）
Lens rotation angle 镜头旋转角度 | 270°
Recording function 录音功能 | YES
Video File Format 视频格式 | MP4
照片格式 | JPG
Camera angle 摄像头角度 | 155°
display screen 显示屏 | 2.0-inch IPS HD display 2.0寸 IPS高清显示屏
battery 电池 | Built-in 1800mAh lithium battery 内置1800MAH锂电池
MIC | Support 、MIC-2X4MM,42+-8dB
photo resolution 照片分辨率 | 12M/8M/4M/2M
Extended Memory 扩展内存 | MAX 128G U1
Photograph 拍照 | Yes
Image File Format 图像格式 | JPG
fill light 补光灯 | Infrared fill light 红外补光
loop recording 循环录影 | 1 minute, 3 minutes, 5 minutes 1分钟、3分钟、5分钟
pre-recording 视频预录 | Support 、MIC-2X4MM,42+-8dB
volume control 音量控制 | Off, Low, Medium, High 关、低、中、高
key tone 按键音 | Off, On 关、开
power-on/off sound 开关机音 | Off, On 关、开
time setting 时间设定 | Custom 自定义
language setting 语言设置 | Simplified Chinese, English, Traditional Chinese, French, German, Japanese, Korean, Russian, Italian, Portuguese, Spanish 简体中文、英语、繁体中文、法语、德语、日语、韩语、俄语、意大利语、葡萄牙语、西班牙语
AC frequency 交流频率 | 50Hz, 60Hz
auto screen off 自动关屏 | Off, 1 minute, 2 minutes, 3 minutes, 5 minutes, 10 minutes 关、1分钟、2分钟、3分钟、5分钟、10分钟
reset system 重设系统 | Cancel, Confirm 取消、确认
standby current 待机电流 | Battery 3.7V: Standby current 13.3μA 电池3.7V:待机13.3uA
low battery indication 低电提示 | Low battery alert and shutdown at 3.69V 3.69V出现低电提醒并关机
power supply 供电 | USB 5V, Lithium battery 3.7V USB 5V,锂电池3.7V
power consumption 电源功耗 | Battery power consumption ≤1.452W, USB 5V power consumption ≤4.285W 电池功耗≤1.452W,USB5V功耗≤4.285W
Weight 裸机重量 | 100g
Dimension 裸机尺寸 | 64mm*28mm*20mm
package dimensions 包装尺寸 | 178*98*48mm
gross weight (unit) 全套重量 | 200g
quantity per carton 装箱数量 | 50 pcs
outer carton dimensions 外箱尺寸 | 515*375*260mm
total weight per carton 整箱重量 | 10.35kg
Accessories 配件 | Type-C*1 说明书*1